## Hoja 1
PPC015 | Ud |  | Fijo de acero galvanizado.
Fijo lateral de acero galvanizado de una hoja, 700x2000 mm, acabado galvanizado con tratamiento antihuellas.
Descompuesto |  | Ud |  | Descomposición | Rend. | Precio unitario | Precio partida
mt26fpa012aE |  | Ud |  | Fijo lateral de una hoja de 38 mm de espesor, anchura total entre 200 y 710 mm y altura total entre 1501 y 2000 mm, acabado galvanizado con tratamiento antihuellas, formado por dos láminas de acero galvanizado de 0,5 mm de espesor plegadas, ensambladas y montadas, con cámara intermedia rellena de poliuretano, sobre marco de acero galvanizado de 1,5 mm de espesor con garras de anclaje a obra. | 1 | 210457.32 | 210457.32
mo019 |  | h |  | Oficial 1ª de obra blanca. | 0.202 | 11274.89 | 2277.53
mo075 |  | h |  | Ayudante de obra blanca. | 0.202 | 7658.54 | 1547.03
|  | % |  | Medios auxiliares | 2 | 214281.88 | 4285.64
|  | % |  | Costes indirectos | 3 | 218567.52 | 6557.03
Coste de mantenimiento decenal: $ 24.763,70 en los primeros 10 años. | [5 empty] | Total: | 225124.55