## Hoja 1
PPM010 |  |  | Ud | Puerta de interior de madera.
Puerta de interior entamborada, sencilla de 210x60x3,7 cm, con alma alveolada, bastidor de madera maciza, y paneles de tablero contrachapado de madera nacional; marco metálico para pintar; con herrajes de colgar y de cierre.
Descompuesto | Ud | Descomposición |  |  | Rend. | Precio unitario | Precio partida
mt22aap060a | Ud | Marco metálico para pintar, para puerta de una hoja, con elementos de fijación. |  |  | 1 | 123747.3 | 123747.3
mt22ppe060ar | Ud | Hoja de puerta de interior entamborada, compuesta por alma alveolada, bastidor de madera maciza, y paneles de tablero contrachapado de madera nacional, 210x60x3,7 cm, según NTC 2569. |  |  | 1 | 94095.6 | 94095.6
mt23ibl010p | Ud | Pernio de 100x58 mm, con remate, en latón negro brillo, para puerta de interior. |  |  | 3 | 1701.72 | 5105.16
mt23ppb031 | Ud | Tornillo de latón 21/35 mm. |  |  | 18 | 138.62 | 2495.16
mt23ppb200 | Ud | Cerradura de embutir, frente, accesorios y tornillos de atado, para puerta de interior. |  |  | 1 | 26088.59 | 26088.59
mt23hbl010aa | Ud | Juego de manija y escudo largo de latón negro brillo, serie básica, para puerta de interior. |  |  | 1 | 18770.48 | 18770.48
mo016 | h | Oficial 1ª carpintero. |  |  | 1.01 | 11484.17 | 11599.01
mo056 | h | Ayudante carpintero. |  |  | 1.01 | 7715.51 | 7792.67
| % | Medios auxiliares |  |  | 2 | 289693.97 | 5793.88
| % | Costes indirectos |  |  | 3 | 295487.85 | 8864.64
Coste de mantenimiento decenal: $ 33.478,77 en los primeros 10 años. | [5 empty] | Total: | 304352.49