## Hoja 1
PSY020 |  |  | m² | Sistema Shaftwall "KNAUF" de cerramiento para hueco de ascensor, con placas de yeso laminado.
Cerramiento de hueco de ascensor mediante el sistema Shaftwall W 635 E, de muro divisorio interior especial (20+60 + 70+15+15+15)/600 LM - (CT 60 + 70) (1 maciza (DF H2) y 3 cortafuego (DF)), con placas de yeso laminado, sobre bandas acústicas "KNAUF", colocadas en la base del muro divisorio interior, formado por una estructura doble, de montantes tipo CT 60 y montantes tipo estándar con disposición normal "N"; aislamiento entre montantes de tipo CT con panel de lana mineral natural (LMN), no revestido, suministrado en rollos, Ultracoustic R "KNAUF INSULATION", de 45 mm de espesor, y entre montantes de tipo estándar con panel de lana mineral natural (LMN) no revestido, Ultracoustic P "KNAUF INSULATION", de 60 mm de espesor; 195 mm de espesor total.
Descompuesto | Ud | Descomposición |  |  | Rend. | Precio unitario | Precio partida
mt12pck020b | m | Banda acústica de dilatación "KNAUF" de 50 mm de anchura. |  |  | 1.2 | 609.94 | 731.93
mt12sak030a | m | Canal CT 62 "KNAUF", de acero galvanizado. |  |  | 0.7 | 14647.68 | 10253.38
mt12psg220 | Ud | Fijación compuesta por chazo y tornillo 5x27. |  |  | 1.6 | 148.55 | 237.68
mt12sak020a | m | Montante CT 60 "KNAUF", de acero galvanizado. |  |  | 2 | 20608.41 | 41216.82
mt12sak010a | m² | Placa de yeso laminado DF H2 / - 600 / 3000 / 20 / borde cuadrado, maciza "KNAUF", Euroclase A2-s1,d0 de reacción al fuego. |  |  | 1 | 21417.04 | 21417.04
mt16lki020cba | m² | Panel de lana mineral natural (LMN), no revestido, suministrado en rollos, Ultracoustic R "KNAUF INSULATION", de 45 mm de espesor, resistencia térmica 1,2 m²K/W, conductividad térmica 0,037 W/(mK), Euroclase A1 de reacción al fuego, con código de designación MW-EN 13162-T2-AFr5, de aplicación como aislante térmico y acústico en muros divisorios interiores y trasdosados de yeso laminado, cerramientos verticales y muros divisorios de mampostería. |  |  | 1.05 | 8247.06 | 8659.41
mt12pck020b | m | Banda acústica de dilatación "KNAUF" de 50 mm de anchura. |  |  | 1.2 | 609.94 | 731.93
mt12pfk020d | m | Canal 70/30 "KNAUF" de acero galvanizado. |  |  | 0.7 | 2633.81 | 1843.67
mt12psg220 | Ud | Fijación compuesta por chazo y tornillo 5x27. |  |  | 1.6 | 148.55 | 237.68
mt12pfk010d | m | Montante 70/40 "KNAUF" de acero galvanizado. |  |  | 2 | 4204.86 | 8409.72
mt16lki010afa | m² | Panel de lana mineral natural (LMN) no revestido, Ultracoustic P "KNAUF INSULATION", de 60 mm de espesor, resistencia térmica 1,6 m²K/W, conductividad térmica 0,037 W/(mK), Euroclase A1 de reacción al fuego, con código de designación MW-EN 13162-T4-AFr5, de aplicación como aislante térmico y acústico en cerramientos verticales, absorbente acústico en muros divisorios interiores de yeso laminado y muros divisorios de mampostería. |  |  | 1.05 | 11609.32 | 12189.79
mt12ppk010h | m² | Placa de yeso laminado DF / - 1200 / longitud / 15 / borde afinado, cortafuego "KNAUF". |  |  | 3 | 18598.4 | 55795.2
mt12ptk010ad | Ud | Tornillo autoperforante TN "KNAUF" 3,5x25. |  |  | 8 | 20.79 | 166.32
mt12ptk010ag | Ud | Tornillo autoperforante TN "KNAUF" 3,5x45. |  |  | 15 | 32.81 | 492.15
mt12ptk010ah | Ud | Tornillo autoperforante TN "KNAUF" 3,9x55. |  |  | 15 | 39.27 | 589.05
mt12ptk010ai | Ud | Tornillo autoperforante TN "KNAUF" 4,2x70. |  |  | 15 | 159.41 | 2391.15
mt12pik010b | kg | Pasta de juntas Jointfiller F-1 GLS "KNAUF". |  |  | 1.4 | 3201.01 | 4481.41
mt12pck010a | m | Cinta de juntas "KNAUF" de 50 mm de anchura. |  |  | 1.6 | 80.86 | 129.38
mo049 | h | Oficial 1ª montador de divisiones y sistemas de placas. |  |  | 0.752 | 11654.21 | 8763.97
mo092 | h | Ayudante montador de divisiones y sistemas de placas. |  |  | 0.752 | 7658.54 | 5759.22
| % | Medios auxiliares |  |  | 2 | 184496.9 | 3689.94
| % | Costes indirectos |  |  | 3 | 188186.84 | 5645.61
Coste de mantenimiento decenal: $ 9.691,62 en los primeros 10 años. | [5 empty] | Total: | 193832.45