## Hoja 1
PTZ040 |  |  | m² | Hoja de partición interior de mampostería estructural de ladrillo de concreto para revestir.
Hoja de partición interior de 16 cm de espesor de mampostería estructural, de ladrillo de concreto perforado acústico, Geroblok Cámara "DBBLOK", para revestir, de 25x15,5x10 cm, recibida con mortero de cemento 1:5.
Descompuesto | Ud | Descomposición |  |  | Rend. | p.s. | Precio partida
mt04hdb020a | Ud | Ladrillo de concreto perforado acústico, Geroblok Cámara "DBBLOK", para revestir, de 25x15,5x10 cm. |  |  | 36.75 | 687.03 | 25248.35
mt09mor010d | m³ | Mortero de cemento CEM II/B-P 32,5 N tipo M-7,5, confeccionado en obra con 300 kg/m³ de cemento y una proporción en volumen 1/5. |  |  | 0.022 | 285850.88 | 6288.72
mo019 | h | Oficial 1ª de obra blanca en trabajos de albañilería. |  |  | 0.709 | 10338.73 | 7330.16
mo105 | h | Peón de obra blanca en trabajos de albañilería. |  |  | 0.354 | 6665.65 | 2359.64
| % | Medios auxiliares |  |  | 2 | 41226.87 | 824.54
| % | Costes indirectos |  |  | 3 | 42051.41 | 1261.54
Coste de mantenimiento decenal: $ 866,26 en los primeros 10 años. | [5 empty] | Total: | 43312.95