## Hoja 1
QAB210 | m² | Cubierta plana transitable, no ventilada, con piso fijo, para tráfico peatonal público. Impermeabilización con mantos asfálticos.
Cubierta plana transitable, no ventilada, con piso fijo, tipo convencional, pendiente del 1% al 5%, para tráfico peatonal público. FORMACIÓN DE PENDIENTES: mediante encintado de limatesas, limahoyas y juntas con maestras de ladrillo cerámico hueco doble y capa de arcilla expandida, vertida en seco y consolidada en su superficie con lechada de cemento, proporcionando una resistencia a compresión de 1 MPa y con una conductividad térmica de 0,087 W/(mK), con espesor medio de 10 cm; con capa de regularización de mortero de cemento, confeccionado en obra, dosificación 1:6 de 4 cm de espesor, acabado fratasado; AISLAMIENTO TÉRMICO: panel rígido de lana mineral soldable, hidrofugada, de 50 mm de espesor; IMPERMEABILIZACIÓN: tipo monocapa, adherida, formada por un manto de betún modificado con elastómero SBS, de 3,5 mm de espesor, con armadura de fieltro de poliéster no tejido de 160 g/m², totalmente adherido con soplete; CAPA SEPARADORA BAJO PROTECCIÓN: geotextil no tejido compuesto por fibras de poliéster unidas por agujeteado, (200 g/m²); CAPA DE PROTECCIÓN: piso de baldosas cerámicas de gres rústico 20x20 cm colocadas en capa fina con adhesivo cementoso de fraguado normal, C1 sin ninguna característica adicional, color gris, sobre una capa de regularización de mortero de cemento, confeccionado en obra, dosificación 1:6, de 4 cm de espesor, rejuntadas con mortero de juntas cementoso tipo CG 2, color blanco, para juntas de 2 a 15 mm. Incluso crucetas de PVC. El precio no incluye la ejecución y el sellado de las juntas ni la ejecución de remates en los encuentros con paramentos y desagües.
Código |  |  | Unidad | Descripción | Cantidad | Valor unitario | Valor parcial
1 |  |  |  | Materiales
mt04lvc010c |  |  | Ud | Ladrillo cerámico hueco doble, para revestir, 24x11,5x9 cm, densidad 780 kg/m³. | 3 | 281.33 | 843.99
mt01arl030aa |  |  | m³ | Arcilla expandida, suministrada en sacos. | 0.1 | 298989 | 29898.9
mt09lec020b |  |  | m³ | Lechada de cemento 1/3 CEM II/B-P 32,5 N. | 0.01 | 192661 | 1926.61
mt16pea020b |  |  | m² | Panel rígido de poliestireno expandido, mecanizado lateral recto, de 20 mm de espesor, resistencia térmica 0,55 m²K/W, conductividad térmica 0,036 W/(mK), para junta de contracción. | 0.01 | 4911.02 | 49.11
mt08aaa010a |  |  | m³ | Agua. | 0.016 | 2858.8 | 45.74
mt01arg005a |  |  | t | Arena de cantera, para mortero preparado en obra. | 0.13 | 39608.6 | 5149.11
mt08cem000d |  |  | kg | Cemento gris en sacos. | 20 | 421.19 | 8423.8
mt16lrc010fd |  |  | m² | Panel rígido de lana mineral soldable, hidrofugada, revestido con betún asfáltico y film de polipropileno termofusible, de 50 mm de espesor, resistencia térmica >= 1,3 m²K/W, conductividad térmica 0,038 W/(mK), Euroclase F de reacción al fuego. | 1.05 | 52027.3 | 54628.6
mt14lba010g |  |  | m² | Manto de betún modificado con elastómero SBS, de 3,5 mm de espesor, masa nominal 4 kg/m², con armadura de fieltro de poliéster no tejido de 160 g/m², de superficie no protegida. | 1.1 | 15384.8 | 16923.2
mt14gsa020ce |  |  | m² | Geotextil no tejido compuesto por fibras de poliéster unidas por agujeteado, con una resistencia a la tracción longitudinal de 1,63 kN/m, una resistencia a la tracción transversal de 2,08 kN/m, una apertura de cono al ensayo de perforación dinámica según ISO 13433 inferior a 27 mm, resistencia CBR a punzonamiento 0,4 kN y una masa superficial de 200 g/m². | 1.05 | 2359.33 | 2477.3
mt09mcr021g |  |  | kg | Adhesivo cementoso de fraguado normal, C1, color gris. | 4 | 641.6 | 2566.4
mt18bcr010he800 |  |  | m² | Baldosa cerámica de gres rústico, 20x20 cm, $ 8,00/m², capacidad de absorción de agua 3%<=E<6%. | 1.05 | 28324.6 | 29740.8
mt18acc050b |  |  | Ud | Crucetas de PVC para separación entre 3 y 15 mm. | 14 | 59.19 | 828.66
mt18rcr010a300 |  |  | m | Guardaescoba cerámico de gres rústico, de 7 cm de anchura, $ 3,00/m. | 0.4 | 10621.7 | 4248.69
mt09mcp020fv |  |  | kg | Mortero de juntas cementoso tipo CG2, color blanco, para juntas de 2 a 15 mm, compuesto por cemento de alta resistencia, cuarzo, aditivos especiales, pigmentos y resinas sintéticas. | 0.05 | 1422.5 | 71.13
[5 empty] | Subtotal materiales: |  | 157822
2 |  |  |  | Equipo
mq06hor010 |  |  | h | Concretera. | 0.056 | 3230.77 | 180.92
[5 empty] | Subtotal equipo: |  | 180.92
3 |  |  |  | Mano de obra
mo020 |  |  | h | Oficial 1ª obra blanca. | 0.102 | 13844.5 | 1412.13
mo113 |  |  | h | Peón de obra blanca. | 0.825 | 9932.9 | 8194.64
mo029 |  |  | h | Oficial 1ª aplicador de láminas y mantos impermeabilizantes. | 0.136 | 13844.5 | 1882.85
mo067 |  |  | h | Ayudante aplicador de láminas y mantos impermeabilizantes. | 0.136 | 10324.6 | 1404.14
mo054 |  |  | h | Oficial 1ª colocador de aislantes. | 0.056 | 14232.9 | 797.04
mo101 |  |  | h | Ayudante colocador de aislantes. | 0.056 | 10324.6 | 578.18
mo023 |  |  | h | Oficial 1ª colocador de pisos. | 0.452 | 13844.5 | 6257.7
mo061 |  |  | h | Ayudante colocador de pisos. | 0.226 | 10324.6 | 2333.35
[5 empty] | Subtotal mano de obra: |  | 22860
4 |  |  |  | Herramienta menor
|  |  | % | Herramienta menor | 2 | 180863 | 3617.26
Coste de mantenimiento decenal: $ 60.878,51 en los primeros 10 años. |  |  |  |  | Costos directos (1+2+3+4): |  | 184480