## Hoja 1
QAF030 | Ud |  | Encuentro de cubierta plana transitable, no ventilada con sumidero. Impermeabilización con mantos asfálticos.
Encuentro de cubierta plana transitable, no ventilada, con piso fijo, tipo convencional con sumidero de salida vertical, realizando un rebaje en el soporte alrededor del sumidero, en el que se recibirá la impermeabilización formada por: pieza de refuerzo de manto de betún modificado con elastómero SBS, de 3,5 mm de espesor, con armadura de fieltro de poliéster no tejido de 160 g/m², de superficie no protegida, totalmente adherido al soporte con soplete, previa imprimación con emulsión asfáltica aniónica con cargas, y colocación de sumidero de caucho EPDM, de salida vertical, de 80 mm de diámetro, con rejilla plana de caucho EPDM, íntegramente adherido a la pieza de refuerzo anterior con soplete.
Código |  | Unidad |  | Descripción | Cantidad | Valor unitario | Valor parcial
1 |  |  |  | Materiales
mt14iea020c |  | kg |  | Emulsión asfáltica aniónica con cargas. | 0.3 | 17787.9 | 5336.37
mt14lba010g |  | m² |  | Manto de betún modificado con elastómero SBS, de 3,5 mm de espesor, masa nominal 4 kg/m², con armadura de fieltro de poliéster no tejido de 160 g/m², de superficie no protegida. | 1.05 | 37354.6 | 39222.3
mt15acc050ze |  | Ud |  | Sumidero de caucho EPDM, de salida vertical, de 80 mm de diámetro, con rejilla plana de caucho EPDM. | 1 | 46232.5 | 46232.5
[5 empty] | Subtotal materiales: |  | 90791.2
2 |  |  |  | Mano de obra
mo029 |  | h |  | Oficial 1ª aplicador de láminas y mantos impermeabilizantes. | 0.361 | 27792.3 | 10033
mo067 |  | h |  | Ayudante aplicador de láminas y mantos impermeabilizantes. | 0.361 | 20774.2 | 7499.48
mo008 |  | h |  | Oficial 1ª plomero. | 0.339 | 28562.3 | 9682.62
[5 empty] | Subtotal mano de obra: |  | 27215.1
3 |  |  |  | Herramienta menor
|  | % |  | Herramienta menor | 2 | 118006 | 2360.13
Coste de mantenimiento decenal: $ 39.480,19 en los primeros 10 años. |  |  |  |  | Costos directos (1+2+3): |  | 120366