## Hoja 1
QAG010 | m² |  | Formación de pendientes en cubierta plana.
Formación de pendientes con arcilla expandida, vertida en seco y consolidada en su superficie con lechada de cemento, con espesor medio de 10 cm, con capa de regularización de mortero de cemento, confeccionado en obra, dosificación 1:6 de 4 cm de espesor, en cubierta plana, con una pendiente del 1% al 5%.
Código |  | Unidad |  | Descripción | Cantidad | Valor unitario | Valor parcial
1 |  |  |  | Materiales
mt04lvc010c |  | Ud |  | Ladrillo cerámico hueco doble, para revestir, 24x11,5x9 cm, densidad 780 kg/m³. | 3 | 281.33 | 843.99
mt01arl030aa |  | m³ |  | Arcilla expandida, suministrada en sacos. | 0.1 | 298989 | 29898.9
mt09lec020b |  | m³ |  | Lechada de cemento 1/3 CEM II/B-P 32,5 N. | 0.01 | 192661 | 1926.61
mt16pea020b |  | m² |  | Panel rígido de poliestireno expandido, mecanizado lateral recto, de 20 mm de espesor, resistencia térmica 0,55 m²K/W, conductividad térmica 0,036 W/(mK), para junta de contracción. | 0.01 | 4911.02 | 49.11
mt08aaa010a |  | m³ |  | Agua. | 0.008 | 2858.8 | 22.87
mt01arg005a |  | t |  | Arena de cantera, para mortero preparado en obra. | 0.065 | 39608.6 | 2574.56
mt08cem000d |  | kg |  | Cemento gris en sacos. | 10 | 421.19 | 4211.9
[5 empty] | Subtotal materiales: |  | 39527.9
2 |  |  |  | Equipo
mq06hor010 |  | h |  | Concretera. | 0.028 | 3230.77 | 90.46
[5 empty] | Subtotal equipo: |  | 90.46
3 |  |  |  | Mano de obra
mo020 |  | h |  | Oficial 1ª obra blanca. | 0.102 | 13844.5 | 1412.13
mo113 |  | h |  | Peón de obra blanca. | 0.463 | 9932.9 | 4598.93
[5 empty] | Subtotal mano de obra: |  | 6011.06
4 |  |  |  | Herramienta menor
|  | % |  | Herramienta menor | 2 | 45629.4 | 912.59
Coste de mantenimiento decenal: $ 15.358,87 en los primeros 10 años. |  |  |  |  | Costos directos (1+2+3+4): |  | 46542