## Hoja 1
QRB010 | m | Borde lateral de cubierta con perfil.
Borde lateral de cubierta con perfil vierteaguas de aluminio lacado, de 15 mm de altura, color blanco RAL 9010 acabado brillante, con perforaciones trapezoidales para su fijación y goterón. Incluso adhesivo cementoso, piezas especiales y silicona neutra.
Código |  |  | Unidad | Descripción | Cantidad | Valor unitario | Valor parcial
1 |  |  |  | Materiales
mt09mcr021m |  |  | kg | Adhesivo cementoso mejorado, C2, color gris. | 0.18 | 866.78 | 156.02
mt20pcs130aba1 |  |  | m | Perfil vierteaguas de aluminio lacado, de 15 mm de altura, color blanco RAL 9010 acabado brillante, con perforaciones trapezoidales para su fijación y goterón, suministrado en barras de 2,5 m de longitud. | 1.1 | 54618.2 | 60080
mt15sja100 |  |  | Ud | Cartucho de masilla de silicona neutra. | 0.01 | 16819.9 | 168.2
[5 empty] | Subtotal materiales: |  | 60404.3
2 |  |  |  | Mano de obra
mo020 |  |  | h | Oficial 1ª obra blanca. | 0.169 | 27792.3 | 4696.9
mo113 |  |  | h | Peón de obra blanca. | 0.169 | 20015.5 | 3382.62
[5 empty] | Subtotal mano de obra: |  | 8079.52
3 |  |  |  | Herramienta menor
|  |  | % | Herramienta menor | 2 | 68483.8 | 1369.68
Coste de mantenimiento decenal: $ 9.779,48 en los primeros 10 años. |  |  |  |  | Costos directos (1+2+3): |  | 69853.4