## Hoja 1
QRB020 | m | Borde lateral de cubierta con piezas cerámicas.
Borde lateral de cubierta con remates laterales cerámicos, color rojo, para tejas curvas, recibidos con mortero de cemento, confeccionado en obra, dosificación 1:6. Incluso solapes.
Código |  |  | Unidad | Descripción | Cantidad | Valor unitario | Valor parcial
1 |  |  |  | Materiales
mt13tac012a |  |  | Ud | Remate lateral cerámico, color rojo, para tejas curvas. | 2.7 | 6445.59 | 17403.1
mt08aaa010a |  |  | m³ | Agua. | 0.006 | 3014.62 | 18.09
mt01arg005a |  |  | t | Arena de cantera, para mortero preparado en obra. | 0.049 | 41463.8 | 2031.73
mt08cem000d |  |  | kg | Cemento gris en sacos. | 7.5 | 444.15 | 3331.13
[5 empty] | Subtotal materiales: |  | 22784
2 |  |  |  | Equipo
mq06hor010 |  |  | h | Concretera. | 0.021 | 4188.11 | 87.95
[5 empty] | Subtotal equipo: |  | 87.95
3 |  |  |  | Mano de obra
mo020 |  |  | h | Oficial 1ª obra blanca. | 0.203 | 19330.2 | 3924.02
mo113 |  |  | h | Peón de obra blanca. | 0.304 | 13903.8 | 4226.75
[5 empty] | Subtotal mano de obra: |  | 8150.77
4 |  |  |  | Herramienta menor
|  |  | % | Herramienta menor | 2 | 31022.8 | 620.46
Coste de mantenimiento decenal: $ 4.430,05 en los primeros 10 años. |  |  |  |  | Costos directos (1+2+3+4): |  | 31643.2