## Hoja 1
QRF010 | Ud |  | Forrado de ductos de instalaciones, en cubierta plana.
Forrado de ductos de instalaciones en cubierta plana, mediante mampostería de ladrillo cerámico hueco para revestir, de 0,25 m² de sección y 1 m de altura.
Código |  | Unidad |  | Descripción | Cantidad | Valor unitario | Valor parcial
1 |  |  |  | Materiales
mt04lvc010d |  | Ud |  | Ladrillo cerámico hueco triple, para revestir, 24x11,5x11,5 cm, densidad 780 kg/m³. | 70 | 345.61 | 24192.7
mt08aaa010a |  | m³ |  | Agua. | 0.02 | 2853.46 | 57.07
mt01arg005a |  | t |  | Arena de cantera, para mortero preparado en obra. | 0.112 | 39534.64 | 4427.88
mt08cem000d |  | kg |  | Cemento gris en sacos. | 17.2 | 420.41 | 7231.05
[5 empty] | Subtotal materiales: |  | 35908.7
2 |  |  |  | Equipo
mq06hor010 |  | h |  | Concretera. | 0.048 | 3219.35 | 154.53
[5 empty] | Subtotal equipo: |  | 154.53
3 |  |  |  | Mano de obra
mo020 |  | h |  | Oficial 1ª obra blanca. | 0.73 | 13602.61 | 9929.91
mo077 |  | h |  | Ayudante de obra blanca. | 0.993 | 10111.16 | 10040.38
[5 empty] | Subtotal mano de obra: |  | 19970.29
4 |  |  |  | Herramienta menor
|  | % |  | Herramienta menor | 2 | 56033.52 | 1120.67
Coste de mantenimiento decenal: $ 9.716,21 en los primeros 10 años. |  |  |  |  | Costos directos (1+2+3+4): |  | 57154.19