## Hoja 1
QTA010 | m² |  | Cubierta inclinada de lámina perfilada de acero.
Cubierta inclinada de lámina perfilada de acero prelacado, modelo ACH- 18 Minionda "ACH", de 0,6 mm de espesor, con una pendiente mayor del 10%.
Descompuesto |  | Ud |  | Descomposición | Rend. | Precio unitario | Precio partida
mt13cap010a |  | m² |  | Lámina perfilada de acero prelacado, modelo ACH-18 Minionda "ACH", espesor 0,6 mm. | 1.1 | 13251.96 | 14577.16
mt13ccg030d |  | Ud |  | Tornillo autorroscante de 6,5x70 mm de acero inoxidable, con arandela. | 3 | 1160.42 | 3481.26
mo051 |  | h |  | Oficial 1ª pailero. | 0.168 | 11414.19 | 1917.58
mo098 |  | h |  | Ayudante pailero. | 0.168 | 8131.05 | 1366.02
|  | % |  | Herramienta menor | 2 | 21342.02 | 426.84
|  | % |  | Costos indirectos | 3 | 21768.86 | 653.07
Coste de mantenimiento decenal: $ 6.502,36 en los primeros 10 años. | [5 empty] | Total: | 22421.93