## Hoja 1
QTF030 | m² |  | Cubierta inclinada de placas.
Cubierta inclinada de placas translúcidas planas de policarbonato, de 4 mm de espesor, fijadas mecánicamente, con una pendiente mayor del 10%.
Código |  | Unidad |  | Descripción | Cantidad | Valor unitario | Valor parcial
1 |  |  |  | Materiales
mt13lpo110a |  | m² |  | Placa translúcida plana de policarbonato, de 4 mm de espesor, con una transmisión de luminosidad del 90%. | 1 | 16816.53 | 16816.53
mt13lpo112a |  | m² |  | Perfil en H de policarbonato para placa translúcida plana de policarbonato, de 4 mm de espesor. | 1 | 7901.74 | 7901.74
mt13lpo114a |  | m² |  | Perfil en U de policarbonato para placa translúcida plana de policarbonato, de 4 mm de espesor. | 2 | 2273.72 | 4547.44
mt13lpo040a |  | m |  | Pieza de cumbrera, color negro, para cubiertas de placas. | 0.1 | 14542.81 | 1454.28
mt13lpo020a |  | m |  | Pieza de remate perimetral para cubiertas de placas. | 0.1 | 12179.03 | 1217.9
mt13lpo070a |  | Ud |  | Aireador de 86x47 cm, para cubiertas de placas. | 0.02 | 188088.48 | 3761.77
mt13blw120 |  | Ud |  | Tornillo autotaladrante para fijación de placas. | 2 | 1044.38 | 2088.76
[5 empty] | Subtotal materiales: |  | 37788.42
2 |  |  |  | Mano de obra
mo051 |  | h |  | Oficial 1ª pailero. | 0.101 | 11414.19 | 1152.83
mo098 |  | h |  | Ayudante pailero. | 0.101 | 8131.05 | 821.24
[5 empty] | Subtotal mano de obra: |  | 1974.07
3 |  |  |  | Herramienta menor
|  | % |  | Herramienta menor | 2 | 39762.49 | 795.25
Coste de mantenimiento decenal: $ 11.761,74 en los primeros 10 años. |  |  |  |  | Costos directos (1+2+3): |  | 40557.74