## Hoja 1
QTM010 | m² |  | Cubierta inclinada de paneles sándwich aislantes, de acero.
Cubierta inclinada de paneles sándwich aislantes de acero, de 30 mm de espesor y 1150 mm de ancho, alma aislante de lana de roca, con una pendiente mayor del 10%.
Código |  | Unidad |  | Descripción | Cantidad | Valor unitario | Valor parcial
1 |  |  |  | Materiales
mt13dcp010qll |  | m² |  | Panel sándwich aislante de acero, para cubiertas, de 30 mm de espesor y 1150 mm de ancho, formado por doble cara metálica de lámina estándar de acero, acabado prelacado, de espesor exterior 0,5 mm y espesor interior 0,5 mm y alma aislante de lana de roca de densidad media 145 kg/m³, y accesorios. | 1.05 | 80032.67 | 84034.3
mt13ccg030d |  | Ud |  | Tornillo autorroscante de 6,5x70 mm de acero inoxidable, con arandela. | 3 | 1170.84 | 3512.52
[5 empty] | Subtotal materiales: |  | 87546.82
2 |  |  |  | Mano de obra
mo051 |  | h |  | Oficial 1ª pailero. | 0.09 | 20511.2 | 1846.01
mo098 |  | h |  | Ayudante pailero. | 0.09 | 14628.7 | 1316.58
[5 empty] | Subtotal mano de obra: |  | 3162.59
3 |  |  |  | Herramienta menor
|  | % |  | Herramienta menor | 2 | 90709.41 | 1814.19
Coste de mantenimiento decenal: $ 26.831,84 en los primeros 10 años. |  |  |  |  | Costos directos (1+2+3): |  | 92523.6