## Hoja 1
QTT010 | m² |  | Cubierta inclinada de tejas cerámicas sobre espacio habitable.
Cubierta inclinada de tejas cerámicas, sobre espacio habitable, con una pendiente media del 30%, compuesta de: impermeabilización: placa bajo teja, cobertura: teja cerámica curva, color rojo, 40x19x16 cm, recibida con mortero de cemento, confeccionado en obra, dosificación 1:8; formación de pendientes con losa de concreto o tablero cerámico (no incluida en este precio).
Código |  | Unidad |  | Descripción | Cantidad | Valor unitario | Valor parcial
1 |  |  |  | Materiales
mt13lpo010h |  | m² |  | Placa asfáltica 10 ondas de perfil ondulado y color rojo, a base de fibras minerales y vegetales saturadas con una emulsión bituminosa a altas temperaturas. | 1.25 | 16720.34 | 20900.43
mt13lpo035a |  | Ud |  | Clavo, para fijación de placa bajo teja. | 3 | 199.82 | 599.46
mt08aaa010a |  | m³ |  | Agua. | 0.006 | 2858.8 | 17.15
mt01arg005a |  | t |  | Arena de cantera, para mortero preparado en obra. | 0.052 | 39608.55 | 2059.64
mt08cem000d |  | kg |  | Cemento gris en sacos. | 6 | 421.19 | 2527.14
mt13tac010a |  | Ud |  | Teja cerámica curva, color rojo, 40x19x16 cm. | 32.1 | 591.95 | 19001.6
[5 empty] | Subtotal materiales: |  | 45105.42
2 |  |  |  | Equipo
mq06hor010 |  | h |  | Concretera. | 0.026 | 3225.73 | 83.87
[5 empty] | Subtotal equipo: |  | 83.87
3 |  |  |  | Mano de obra
mo020 |  | h |  | Oficial 1ª obra blanca. | 0.649 | 13602.61 | 8828.09
mo113 |  | h |  | Peón de obra blanca. | 0.325 | 9713.67 | 3156.94
mo011 |  | h |  | Oficial 1ª montador. | 0.171 | 14005.7 | 2394.97
mo080 |  | h |  | Ayudante montador. | 0.086 | 10111.16 | 869.56
[5 empty] | Subtotal mano de obra: |  | 15249.56
4 |  |  |  | Herramienta menor
|  | % |  | Herramienta menor | 2 | 60438.85 | 1208.78
Coste de mantenimiento decenal: $ 20.343,72 en los primeros 10 años. |  |  |  |  | Costos directos (1+2+3+4): |  | 61647.63