## Hoja 1
QTT020 | m² |  | Cubierta inclinada de tejas cerámicas sobre espacio no habitable.
Cubierta inclinada de tejas cerámicas, sobre espacio no habitable, con una pendiente media del 30%, compuesta de: formación de pendientes: tablero cerámico hueco machihembrado, para revestir, 50x20x3 cm, con una capa de regularización de mortero de cemento, confeccionado en obra, dosificación 1:6, de 3 cm de espesor, sobre muros divisorios interiores aligerados de 100 cm de altura media; impermeabilización: placa bajo teja, cobertura: teja cerámica curva, color rojo, 40x19x16 cm, recibida con mortero de cemento, confeccionado en obra, dosificación 1:8.
Código |  | Unidad |  | Descripción | Cantidad | Valor unitario | Valor parcial
1 |  |  |  | Materiales
mt04lvc010c |  | Ud |  | Ladrillo cerámico hueco doble, para revestir, 24x11,5x9 cm, densidad 780 kg/m³. | 42.146 | 281.33 | 11856.93
mt08aaa010a |  | m³ |  | Agua. | 0.018 | 2858.8 | 51.46
mt01arg005a |  | t |  | Arena de cantera, para mortero preparado en obra. | 0.126 | 39608.55 | 4990.68
mt08cem000d |  | kg |  | Cemento gris en sacos. | 17.25 | 421.19 | 7265.53
mt04lvg020a |  | Ud |  | Tablero cerámico hueco machihembrado, para revestir, 50x20x3 cm. | 10 | 844 | 8440
mt13lpo010h |  | m² |  | Placa asfáltica 10 ondas de perfil ondulado y color rojo, a base de fibras minerales y vegetales saturadas con una emulsión bituminosa a altas temperaturas. | 1.25 | 16720.34 | 20900.43
mt13lpo035a |  | Ud |  | Clavo, para fijación de placa bajo teja. | 3 | 199.82 | 599.46
mt13tac010a |  | Ud |  | Teja cerámica curva, color rojo, 40x19x16 cm. | 32.1 | 591.95 | 19001.6
[5 empty] | Subtotal materiales: |  | 73106.09
2 |  |  |  | Equipo
mq06hor010 |  | h |  | Concretera. | 0.053 | 3225.73 | 170.96
[5 empty] | Subtotal equipo: |  | 170.96
3 |  |  |  | Mano de obra
mo020 |  | h |  | Oficial 1ª obra blanca. | 0.647 | 13602.61 | 8800.89
mo113 |  | h |  | Peón de obra blanca. | 0.324 | 9713.67 | 3147.23
mo011 |  | h |  | Oficial 1ª montador. | 1.72 | 14005.7 | 24089.8
mo080 |  | h |  | Ayudante montador. | 2.045 | 10111.16 | 20677.32
[5 empty] | Subtotal mano de obra: |  | 56715.24
4 |  |  |  | Herramienta menor
|  | % |  | Herramienta menor | 2 | 129992.29 | 2599.85
Coste de mantenimiento decenal: $ 43.755,41 en los primeros 10 años. |  |  |  |  | Costos directos (1+2+3+4): |  | 132592.14