## Hoja 1
QUA012 | Ud |  | Piezas especiales para cubierta inclinada de placas asfálticas.
Claraboya de cúpula practicable parabólica, con apertura proyectante, de 36 cm de anchura, 42 cm de longitud y 15 cm de altura, con placa rectangular de perfil ondulado, de 89x66 cm, para cubierta inclinada, con una pendiente mayor del 10%. Incluso accesorios de fijación de las piezas a las placas.
Código |  | Unidad |  | Descripción | Cantidad | Valor unitario | Valor parcial
1 |  |  |  | Materiales
mt21clo010a |  | Ud |  | Claraboya de cúpula practicable parabólica, con apertura proyectante, de 36 cm de anchura, 42 cm de longitud y 15 cm de altura, con placa rectangular de perfil ondulado, de 89x66 cm, para cubierta de placas asfálticas. | 1 | 353932 | 353932
mt13lpo032c |  | Ud |  | Clavo, para fijación sobre soporte de madera. | 16 | 182.02 | 2912.32
[5 empty] | Subtotal materiales: |  | 356844
2 |  |  |  | Mano de obra
mo051 |  | h |  | Oficial 1ª pailero. | 0.282 | 25299.6 | 7134.5
mo098 |  | h |  | Ayudante pailero. | 0.169 | 18408.5 | 3111.03
[5 empty] | Subtotal mano de obra: |  | 10245.5
3 |  |  |  | Herramienta menor
|  | % |  | Herramienta menor | 2 | 367089 | 7341.79
[5 empty] | Costos directos (1+2+3): |  | 374431