## Hoja 1
QUA010 | m² |  | Cobertura de placas asfálticas.
Cobertura de placas asfálticas 10 ondas, de perfil ondulado y color negro, a base de fibras minerales y vegetales saturadas con una emulsión bituminosa a altas temperaturas, colocadas con un solape de la placa superior de 250 mm y un solape lateral de una onda y fijadas mecánicamente sobre entramado ligero metálico, en cubierta inclinada, con una pendiente del 10% al 15%. Incluso accesorios de fijación de las placas. El precio no incluye la superficie soporte ni los puntos singulares y las piezas especiales de la cobertura.
Código |  | Unidad |  | Descripción | Cantidad | Valor unitario | Valor parcial
1 |  |  |  | Materiales
mt13lpo010e |  | m² |  | Placa asfáltica 10 ondas, de perfil ondulado y color negro, a base de fibras minerales y vegetales saturadas con una emulsión bituminosa a altas temperaturas. | 1.08 | 22285.7 | 24068.5
mt13lpo052c |  | Ud |  | Tornillo autorroscante, para la fijación sobre soporte metálico. | 6 | 275.05 | 1650.3
[5 empty] | Subtotal materiales: |  | 25718.8
2 |  |  |  | Mano de obra
mo051 |  | h |  | Oficial 1ª pailero. | 0.102 | 28562.3 | 2913.35
mo098 |  | h |  | Ayudante pailero. | 0.102 | 20774.2 | 2118.97
[5 empty] | Subtotal mano de obra: |  | 5032.32
3 |  |  |  | Herramienta menor
|  | % |  | Herramienta menor | 2 | 30751.2 | 615.02
Coste de mantenimiento decenal: $ 9.096,20 en los primeros 10 años. |  |  |  |  | Costos directos (1+2+3): |  | 31366.2