## Hoja 1
QUA012 | Ud | Piezas especiales para cubierta inclinada de placas asfálticas.
Aireador, de 86x47 cm, para cubierta inclinada, con una pendiente mayor del 10%. Incluso accesorios de fijación de las piezas a las placas.
Código |  |  | Unidad | Descripción | Cantidad | Valor unitario | Valor parcial
1 |  |  |  | Materiales
mt13lpo070a |  |  | Ud | Aireador de 86x47 cm, para cubierta de placas asfálticas. | 1 | 191894 | 191894
mt13lpo033a |  |  | Ud | Clavo, para fijación sobre soporte de concreto. | 12 | 199.7 | 2396.4
[5 empty] | Subtotal materiales: |  | 194290
2 |  |  |  | Mano de obra
mo051 |  |  | h | Oficial 1ª pailero. | 0.395 | 14232.9 | 5622
mo098 |  |  | h | Ayudante pailero. | 0.198 | 10324.6 | 2044.26
[5 empty] | Subtotal mano de obra: |  | 7666.26
3 |  |  |  | Herramienta menor
|  |  | % | Herramienta menor | 2 | 201956 | 4039.12
[5 empty] | Costos directos (1+2+3): |  | 205995