## Hoja 1
QUH010 | m² |  | Placas onduladas de fibrocemento sin amianto, para montaje de cobertura de tejas de concreto.
Placas onduladas de fibrocemento sin amianto de 3000 mm de longitud, 1100 mm de anchura y 6,5 mm de espesor, color arcilla; Euroclase A1 de reacción al fuego, colocadas con un solape de la placa superior de 150 mm y fijadas mecánicamente al soporte, para montaje de cobertura de teja de concreto de perfil árabe, en cubierta inclinada, con una pendiente mayor del 25%. Incluso accesorios de fijación de las placas burlete autoadhesivo, para el sellado de estanqueidad de los solapes entre placas onduladas. El precio no incluye la cobertura de tejas.
Código |  | Unidad |  | Descripción | Cantidad | Valor unitario | Valor parcial
1 |  |  |  | Materiales
mt13eur120yla |  | Ud |  | Placa ondulada de fibrocemento sin amianto, de 3000 mm de longitud, 1100 mm de anchura y 6,5 mm de espesor, color arcilla; Euroclase A1 de reacción al fuego. | 0.351 | 145393 | 51032.94
mt13eur110a |  | m |  | Burlete autoadhesivo, para el sellado de estanqueidad de los solapes entre placas onduladas de fibrocemento sin amianto. | 1.1 | 2194.86 | 2414.35
mt13eur100a |  | Ud |  | Kit de accesorios de fijación, para placas onduladas de fibrocemento sin amianto. | 1 | 34086.8 | 34086.8
[5 empty] | Subtotal materiales: |  | 87534.09
2 |  |  |  | Mano de obra
mo051 |  | h |  | Oficial 1ª pailero. | 0.159 | 37753.4 | 6002.79
mo098 |  | h |  | Ayudante pailero. | 0.117 | 27459.1 | 3212.71
[5 empty] | Subtotal mano de obra: |  | 9215.5
3 |  |  |  | Herramienta menor
|  | % |  | Herramienta menor | 2 | 96749.59 | 1934.99
Coste de mantenimiento decenal: $ 12.789,49 en los primeros 10 años. |  |  |  |  | Costos directos (1+2+3): |  | 98684.58