## Hoja 1
QUM011 | m | Punto singular para cubierta inclinada metálica.
Canal interior para cubierta inclinada con una pendiente mayor del 10%, con lámina plegada de acero galvanizado, de 1,0 mm de espesor, 80 cm de desarrollo y 4 pliegues. Incluso accesorios de fijación de las piezas a las placas y masilla de base neutra monocomponente, para sellado de juntas.
Código |  |  | Unidad | Descripción | Cantidad | Valor unitario | Valor parcial
1 |  |  |  | Materiales
mt12www030ccE |  |  | m | Lámina plegada de acero galvanizado, de 1 mm de espesor, 80 cm de desarrollo y 4 pliegues, para canal interior. | 1.07 | 41901.8 | 44834.9
mt13ccg030d |  |  | Ud | Tornillo autorroscante de 6,5x130 mm de acero galvanizado, con arandela. | 8 | 1193.08 | 9544.64
mt21vva011 |  |  | l | Masilla de base neutra monocomponente, para sellado de juntas; para aplicar con pistola. | 0.025 | 48443.1 | 1211.08
[5 empty] | Subtotal materiales: |  | 55590.6
2 |  |  |  | Mano de obra
mo051 |  |  | h | Oficial 1ª pailero. | 0.372 | 37753.4 | 14044.3
mo098 |  |  | h | Ayudante pailero. | 0.186 | 27459.1 | 5107.39
[5 empty] | Subtotal mano de obra: |  | 19151.6
3 |  |  |  | Herramienta menor
|  |  | % | Herramienta menor | 2 | 74742.3 | 1494.85
Coste de mantenimiento decenal: $ 16.238,50 en los primeros 10 años. |  |  |  |  | Costos directos (1+2+3): |  | 76237.1