## Hoja 1
QUS010 | m² |  | Cobertura de tejas asfálticas.
Cobertura de tejas asfálticas rectangulares, fijadas mecánicamente al soporte, previa aplicación de emulsión asfáltica aniónica con cargas en perímetro y puntos singulares, en cubierta inclinada, con una pendiente del 15% al 20%. Incluso clavos para la fijación de las tejas asfálticas. El precio no incluye la resolución de puntos singulares ni las piezas especiales de la cobertura.
Código |  | Unidad |  | Descripción | Cantidad | Valor unitario | Valor parcial
1 |  |  |  | Materiales
mt13tag010a |  | m² |  | Teja asfáltica rectangular. | 1.1 | 36235.2 | 39858.72
mt13piz050 |  | kg |  | Elementos de sujeción de acero inoxidable (clavos, ganchos, puntas, etc.). | 0.05 | 8750.48 | 437.52
mt14iea020c |  | kg |  | Emulsión asfáltica aniónica con cargas. | 0.05 | 9367.41 | 468.37
[5 empty] | Subtotal materiales: |  | 40764.61
2 |  |  |  | Mano de obra
mo020 |  | h |  | Oficial 1ª obra blanca. | 0.226 | 23384.6 | 5284.92
mo077 |  | h |  | Ayudante de obra blanca. | 0.226 | 17483.9 | 3951.36
[5 empty] | Subtotal mano de obra: |  | 9236.28
3 |  |  |  | Herramienta menor
|  | % |  | Herramienta menor | 2 | 50000.89 | 1000.02
[5 empty] | Costos directos (1+2+3): |  | 51000.91