## Hoja 1
RAG023 | m | Pieza complementaria para alicatados "BUTECH".
Alicatado con piezas cerámicas especiales de tipo listel, cenefa u otras "BUTECH", de 1 cm de anchura, 10 €/m, colocadas en paramentos interiores, recibidas con mortero de cemento M-5, con junta abierta (separación entre 3 y 15 mm).
Código |  |  | Unidad | Descripción | Cantidad | Valor unitario | Valor parcial
1 |  |  |  | Materiales
mt09mor010c |  |  | m³ | Mortero de cemento CEM II/B-P 32,5 N tipo M-5, confeccionado en obra con 250 kg/m³ de cemento y una proporción en volumen 1/6. | 0.001 | 211359 | 211.36
mt19alb200a1000 |  |  | m | Pieza cerámica especial, "BUTECH", "PORCELANOSA GRUPO", de 1 cm de anchura, para alicatados, $ 10,00/m. | 1.05 | 35405.8 | 37176
mt09mcp020fv |  |  | kg | Mortero de juntas cementoso tipo CG2, color blanco, para juntas de 2 a 15 mm, compuesto por cemento de alta resistencia, cuarzo, aditivos especiales, pigmentos y resinas sintéticas. | 0.3 | 1422.5 | 426.75
[5 empty] | Subtotal materiales: |  | 37814.2
2 |  |  |  | Mano de obra
mo024 |  |  | h | Maestro enchapador de muros. | 0.102 | 13844.5 | 1412.13
mo062 |  |  | h | Ayudante enchapador de muros. | 0.102 | 10324.6 | 1053.11
[5 empty] | Subtotal mano de obra: |  | 2465.24
3 |  |  |  | Herramienta menor
|  |  | % | Herramienta menor | 2 | 40279.4 | 805.59
Coste de mantenimiento decenal: $ 9.449,55 en los primeros 10 años. |  |  |  |  | Costos directos (1+2+3): |  | 41085