## Hoja 1
RBB010 | m² |  | Capa base de mortero de cal, para exterior.
Revestimiento de paramentos exteriores con enfoscado a buena vista de mortero de cal, resistencia a compresión de 1,5 a 5 N/mm², de color gris, para la realización de la capa base en revestimientos continuos bicapa, acabado rugoso, espesor 15 mm, aplicado manualmente, armado y reforzado con malla antiálcalis en los cambios de material y en los frentes de la losa.
Código |  | Unidad |  | Descripción | Cantidad | Valor unitario | Valor parcial
1 |  |  |  | Materiales
mt28mim010a |  | kg |  | Mortero de cal, resistencia a compresión de 1,5 a 5 N/mm², de color gris, compuesto por cal aérea, aglomerantes hidráulicos, agregados seleccionados y aditivos, suministrado en sacos. | 20.25 | 687.12 | 13914.18
mt28mon040a |  | m² |  | Malla de fibra de vidrio, antiálcalis, de 10x10 mm de luz de malla, de 750 a 900 micras de espesor y de 200 a 250 g/m² de masa superficial, con 25 kp/cm² de resistencia a tracción, para armar morteros. | 0.21 | 5325.22 | 1118.3
[5 empty] | Subtotal materiales: |  | 15032.48
2 |  |  |  | Mano de obra
mo039 |  | h |  | Oficial 1ª revocador. | 0.35 | 16464.2 | 5762.47
mo111 |  | h |  | Ayudante entendido revocador. | 0.198 | 12116.87 | 2399.14
[5 empty] | Subtotal mano de obra: |  | 8161.61
3 |  |  |  | Herramienta menor
|  | % |  | Herramienta menor | 2 | 23194.09 | 463.88
Coste de mantenimiento decenal: $ 1.182,90 en los primeros 10 años. |  |  |  |  | Costos directos (1+2+3): |  | 23657.97