## Hoja 1
RBB021 | m² |  | Capa base de mortero de cemento, sobre soporte de concreto.
Revestimiento de paramentos exteriores con enfoscado a buena vista de mortero seco para enlucido en capa fina, resistencia a compresión mayor o igual a 6 N/mm², absorción de agua por capilaridad menor de 0,2 kg/m² min½, color blanco, para la realización de la capa base en revestimientos continuos bicapa, acabado rugoso, espesor 15 mm, aplicado manualmente, armado y reforzado con malla antiálcalis en los cambios de material y en los frentes de la losa, aplicado sobre una capa de puente de adherencia, en aquellos lugares de su superficie donde presente deficiencias.
Código |  | Unidad |  | Descripción | Cantidad | Valor unitario | Valor parcial
1 |  |  |  | Materiales
mt28mop110b |  | kg |  | Puente de adherencia para incrementar la adherencia entre morteros a base de cemento y/o cal y soportes de concreto, compuesto de resinas sintéticas, cargas minerales y aditivos orgánicos e inorgánicos. | 0.2 | 13474.11 | 2694.82
mt28mon210v |  | kg |  | Mortero seco para enlucido en capa fina, resistencia a compresión mayor o igual a 6 N/mm², absorción de agua por capilaridad menor de 0,2 kg/m² min½, color blanco, compuesto por cemento de alta resistencia, agregados seleccionados y otros aditivos, suministrado en sacos. | 12 | 493.87 | 5926.44
mt28mon040a |  | m² |  | Malla de fibra de vidrio, antiálcalis, de 10x10 mm de luz de malla, de 750 a 900 micras de espesor y de 200 a 250 g/m² de masa superficial, con 25 kp/cm² de resistencia a tracción, para armar morteros. | 0.21 | 5325.22 | 1118.3
[5 empty] | Subtotal materiales: |  | 9739.56
2 |  |  |  | Mano de obra
mo039 |  | h |  | Oficial 1ª revocador. | 0.292 | 16464.2 | 4807.55
mo111 |  | h |  | Ayudante entendido revocador. | 0.337 | 12116.87 | 4083.39
[5 empty] | Subtotal mano de obra: |  | 8890.94
3 |  |  |  | Herramienta menor
|  | % |  | Herramienta menor | 2 | 18630.5 | 372.61
Coste de mantenimiento decenal: $ 950,16 en los primeros 10 años. |  |  |  |  | Costos directos (1+2+3): |  | 19003.11