## Hoja 1
RBM010 | m² |  | Capa base de mortero de cal y cemento sobre paramento exterior.
Capa base de mortero de cal y cemento, resistencia a compresión de 1,5 a 5 N/mm², absorción de agua por capilaridad menor de 0,2 kg/m² min½, color a elegir, de 15 mm de espesor, maestreado, con acabado rugoso, aplicado manualmente, sobre paramento exterior de mampostería cerámica, vertical. Incluso junquillos de PVC, para formación de juntas y malla de fibra de vidrio antiálcalis en los cambios de material y en los frentes de la losa, para evitar fisuras. El precio incluye la protección de los elementos del entorno que puedan verse afectados durante los trabajos y la resolución de puntos singulares, pero no incluye la capa de terminación de mortero.
Código |  | Unidad |  | Descripción | Cantidad | Valor unitario | Valor parcial
1 |  |  |  | Materiales
mt08aaa010a |  | m³ |  | Agua. | 0.005 | 4983.82 | 24.92
mt28esp040d |  | kg |  | Mortero de cal y cemento, resistencia a compresión de 1,5 a 5 N/mm², absorción de agua por capilaridad menor de 0,2 kg/m² min½, para uso en interiores o en exteriores, color a elegir, compuesto de cemento, cal, agregados de granulometría compensada y aditivos, suministrado en sacos. | 24 | 1015.03 | 24360.72
mt28mon040a |  | m² |  | Malla de fibra de vidrio, antiálcalis, de 10x10 mm de luz de malla, de 750 a 900 micras de espesor y de 200 a 250 g/m² de masa superficial, con 25 kp/cm² de resistencia a tracción, para armar morteros. | 0.21 | 8280.55 | 1738.92
mt28mon030 |  | m |  | Junquillo de PVC. | 0.75 | 1204.77 | 903.58
[5 empty] | Subtotal materiales: |  | 27028.14
2 |  |  |  | Mano de obra
mo039 |  | h |  | Oficial 1ª revocador. | 0.595 | 36735.6 | 21857.68
mo111 |  | h |  | Ayudante entendido revocador. | 0.296 | 27322.4 | 8087.43
[5 empty] | Subtotal mano de obra: |  | 29945.11
3 |  |  |  | Herramienta menor
|  | % |  | Herramienta menor | 2 | 56973.25 | 1139.47
Coste de mantenimiento decenal: $ 2.731,30 en los primeros 10 años. |  |  |  |  | Costos directos (1+2+3): |  | 58112.72