## Hoja 1
RBM020 | m² |  | Capa base de mortero de cal y cemento sobre paramento interior.
Capa base de mortero de cal y cemento, resistencia a compresión de 1,5 a 5 N/mm², absorción de agua por capilaridad menor de 0,2 kg/m² min½, color a elegir, de 15 mm de espesor, maestreado, con acabado rugoso, aplicado manualmente, sobre paramento interior de mampostería cerámica, vertical, de hasta 3 m de altura. Incluso junquillos de PVC, para formación de juntas. El precio incluye la protección de los elementos del entorno que puedan verse afectados durante los trabajos y la resolución de puntos singulares, pero no incluye la capa de terminación de mortero.
Código |  | Unidad |  | Descripción | Cantidad | Valor unitario | Valor parcial
1 |  |  |  | Materiales
mt08aaa010a |  | m³ |  | Agua. | 0.005 | 3289.66 | 16.45
mt28esp040d |  | kg |  | Mortero de cal y cemento, resistencia a compresión de 1,5 a 5 N/mm², absorción de agua por capilaridad menor de 0,2 kg/m² min½, para uso en interiores o en exteriores, color a elegir, compuesto de cemento, cal, agregados de granulometría compensada y aditivos, suministrado en sacos. | 24 | 702.01 | 16848.2
mt28mon030 |  | m |  | Junquillo de PVC. | 0.75 | 894.44 | 670.83
[5 empty] | Subtotal materiales: |  | 17535.5
2 |  |  |  | Mano de obra
mo039 |  | h |  | Oficial 1ª revocador. | 0.569 | 26625.3 | 15149.8
mo111 |  | h |  | Ayudante entendido revocador. | 0.263 | 19803.3 | 5208.27
[5 empty] | Subtotal mano de obra: |  | 20358
3 |  |  |  | Herramienta menor
|  | % |  | Herramienta menor | 2 | 37893.6 | 757.87
Coste de mantenimiento decenal: $ 1.893,92 en los primeros 10 años. |  |  |  |  | Costos directos (1+2+3): |  | 38651.4