## Hoja 1
RCH010 | m² |  | Chapado con plaquetas prefabricadas de concreto, fijadas con mortero.
Chapado con plaquetas prefabricadas de concreto, color gris, 20x40x2 cm, fijadas con mortero de cemento M-5, en paramento vertical, hasta 3 m de altura.
Código |  | Unidad |  | Descripción | Cantidad | Valor unitario | Valor parcial
1 |  |  |  | Materiales
mt19php010a |  | m² |  | Plaqueta prefabricada de concreto gris, 20x40x2 cm. | 1.05 | 24790.7 | 26030.2
mt09mor010c |  | m³ |  | Mortero de cemento CEM II/B-P 32,5 N tipo M-5, confeccionado en obra con 250 kg/m³ de cemento y una proporción en volumen 1/6. | 0.025 | 211359 | 5283.98
mt09mcr235 |  | kg |  | Mortero de juntas para prefabricados de concreto y piedra artificial, compuesto de cemento, agregados, pigmentos y aditivos especiales. | 0.15 | 4527.81 | 679.17
[5 empty] | Subtotal materiales: |  | 31993.4
2 |  |  |  | Mano de obra
mo020 |  | h |  | Oficial 1ª obra blanca. | 0.362 | 13844.5 | 5011.69
mo077 |  | h |  | Ayudante de obra blanca. | 0.362 | 10324.6 | 3737.49
mo113 |  | h |  | Peón de obra blanca. | 0.362 | 9932.9 | 3595.71
[5 empty] | Subtotal mano de obra: |  | 12344.9
3 |  |  |  | Herramienta menor
|  | % |  | Herramienta menor | 2 | 44338.3 | 886.77
Coste de mantenimiento decenal: $ 10.401,76 en los primeros 10 años. |  |  |  |  | Costos directos (1+2+3): |  | 45225.1