## Hoja 1
RCP015 | m² | Chapado con placas de piedra natural fijadas con adhesivo cementoso.
Chapado en paramento vertical, hasta 3 m de altura, con placas de granito Gris Quintana, acabado pulido, 40x40x2 cm, pegadas con adhesivo cementoso mejorado, C2 TE, con deslizamiento reducido y tiempo abierto ampliado; y rejuntado con mortero de juntas cementoso, CG1, para junta mínima (entre 1,5 y 3 mm), con la misma tonalidad de las piezas.
Código |  | Unidad | Descripción | Cantidad | Valor unitario | Valor parcial
1 |  |  | Materiales
mt18bgn010aab |  | m² | Placa de granito nacional, Gris Quintana, 40x40x2 cm, acabado pulido. | 1.05 | 112470 | 118093
mt09mcr021q |  | kg | Adhesivo cementoso mejorado, C2 TE, con deslizamiento reducido y tiempo abierto ampliado, color gris. | 2.5 | 1099.87 | 2749.68
mt18acc050b |  | Ud | Crucetas de PVC para separación entre 3 y 15 mm. | 12 | 59.19 | 710.28
mt09mcr060c |  | kg | Mortero de juntas cementoso, CG1, para junta mínima entre 1,5 y 3 mm. | 0.1 | 1283.18 | 128.32
|  |  |  | Subtotal materiales: |  | 121682
2 |  |  | Mano de obra
mo022 |  | h | Oficial 1ª colocador de piedra natural. | 0.847 | 13844.5 | 11726.3
mo060 |  | h | Ayudante colocador de piedra natural. | 0.847 | 10324.6 | 8744.91
|  |  |  | Subtotal mano de obra: |  | 20471.2
3 |  |  | Herramienta menor
|  | % | Herramienta menor | 2 | 142153 | 2843.05
Coste de mantenimiento decenal: $ 33.349,02 en los primeros 10 años. |  |  |  | Costos directos (1+2+3): |  | 144996