## Hoja 1
RCP025 | m² |  | Chapado con plaquetas de piedra natural fijadas con adhesivo cementoso.
Chapado en paramento vertical, hasta 3 m de altura, con plaquetas de mármol Blanco Macael, acabado pulido, 30,5x30,5x1 cm, fijado con adhesivo cementoso mejorado, C2 TE, con deslizamiento reducido y tiempo abierto ampliado, gris; y rejuntado con mortero de juntas cementoso, CG1, para junta mínima (entre 1,5 y 3 mm), con la misma tonalidad de las piezas.
Código |  | Unidad |  | Descripción | Cantidad | Valor unitario | Valor parcial
1 |  |  |  | Materiales
mt19pmn010a |  | m² |  | Plaqueta pulida, calibrada y biselada de mármol nacional, Blanco Macael, 30,5x30,5x1 cm. | 1.05 | 116684 | 122519
mt09mcr021q |  | kg |  | Adhesivo cementoso mejorado, C2 TE, con deslizamiento reducido y tiempo abierto ampliado, color gris. | 2.5 | 1099.87 | 2749.68
mt09mcr060c |  | kg |  | Mortero de juntas cementoso, CG1, para junta mínima entre 1,5 y 3 mm. | 0.1 | 1283.18 | 128.32
[5 empty] | Subtotal materiales: |  | 125397
2 |  |  |  | Mano de obra
mo022 |  | h |  | Oficial 1ª colocador de piedra natural. | 1.13 | 13844.5 | 15644.2
mo060 |  | h |  | Ayudante colocador de piedra natural. | 0.452 | 10324.6 | 4666.71
[5 empty] | Subtotal mano de obra: |  | 20311
3 |  |  |  | Herramienta menor
|  | % |  | Herramienta menor | 2 | 145708 | 2914.15
Coste de mantenimiento decenal: $ 34.183,00 en los primeros 10 años. |  |  |  |  | Costos directos (1+2+3): |  | 148622