## Hoja 1
RCP030 | m² | Chapado con placas de piedra natural sujetas mediante anclajes mecánicos.
Chapado con placas mecanizadas de granito Gris Quintana, acabado pulido, 60x40x3 cm, sujetas con pivotes ocultos de acero inoxidable.
Código |  | Unidad | Descripción | Cantidad | Valor unitario | Valor parcial
1 |  |  | Materiales
mt18bgn010amc |  | m² | Placa mecanizada de granito nacional, Gris Quintana, 60x40x3 cm, acabado pulido. | 1.05 | 167473 | 175847
mt19paj100a |  | m² | Repercusión por sujeción de los anclajes en chapado de paramentos con materiales pétreos mediante mortero hidráulico. | 1 | 4356.72 | 4356.72
mt19paj020a |  | m² | Repercusión por anclaje oculto mediante pivotes ocultos (4 por baldosa), de 5 mm de diámetro mínimo y 30 mm de longitud mínima de acero inoxidable, en chapado de paramentos con materiales pétreos. | 1 | 31917.7 | 31917.7
mt18acc040 |  | Ud | Separadores de PVC, de 2 mm de espesor, para juntas horizontales en paramentos de piedra natural. | 12 | 47.36 | 568.32
|  |  |  | Subtotal materiales: |  | 212690
2 |  |  | Mano de obra
mo022 |  | h | Oficial 1ª colocador de piedra natural. | 1.356 | 13844.5 | 18773.1
mo060 |  | h | Ayudante colocador de piedra natural. | 0.791 | 10324.6 | 8166.73
|  |  |  | Subtotal mano de obra: |  | 26939.8
3 |  |  | Herramienta menor
|  | % | Herramienta menor | 2 | 239630 | 4792.59
Coste de mantenimiento decenal: $ 41.551,78 en los primeros 10 años. |  |  |  | Costos directos (1+2+3): |  | 244422