## Hoja 1
RDP010 | m² |  | Revestimiento mural con papel de vinilo.
Revestimiento mural con papel de vinilo, de 235 g/m². Colocación en obra: con cola celulósica, soluble en agua.
Código |  | Unidad |  | Descripción | Cantidad | Valor unitario | Valor parcial
1 |  |  |  | Materiales
mt29cam020 |  | kg |  | Cola celulósica, soluble en agua, para papeles pintados. | 0.01 | 38123.7 | 381.24
mt29pap010a |  | m² |  | Papel de vinilo, de 235 g/m², para revestimiento de paramentos verticales interiores. | 1.1 | 14742.1 | 16216.3
[5 empty] | Subtotal materiales: |  | 16597.5
2 |  |  |  | Mano de obra
mo038 |  | h |  | Maestro pintor. | 0.085 | 36735.6 | 3122.52
mo076 |  | h |  | Ayudante pintor. | 0.085 | 27459.1 | 2334.02
[5 empty] | Subtotal mano de obra: |  | 5456.54
3 |  |  |  | Herramienta menor
|  | % |  | Herramienta menor | 2 | 22054.1 | 441.08
Coste de mantenimiento decenal: $ 21.145,43 en los primeros 10 años. |  |  |  |  | Costos directos (1+2+3): |  | 22495.1