## Hoja 1
REA010 | m |  | Remate de peldaño con revestimiento laminado o de madera, mediante perfil preformado.
Remate recto de peldaño con revestimiento laminado o de madera, mediante perfil de aluminio anodizado, de 8 mm de altura, color plata, con muescas antideslizantes, fijado mecánicamente.
Código |  | Unidad |  | Descripción | Cantidad | Valor unitario | Valor parcial
1 |  |  |  | Materiales
mt18rpe010a |  | m |  | Perfil de aluminio anodizado, de 8 mm de altura, color plata, con muescas antideslizantes, para remate de peldaño con revestimiento laminado o de madera; incluso accesorios de fijación. | 1.05 | 35141 | 36898
[5 empty] | Subtotal materiales: |  | 36898
2 |  |  |  | Mano de obra
mo023 |  | h |  | Oficial 1ª colocador de pisos. | 0.053 | 36735.6 | 1946.99
[5 empty] | Subtotal mano de obra: |  | 1946.99
3 |  |  |  | Herramienta menor
|  | % |  | Herramienta menor | 2 | 38845 | 776.9
Coste de mantenimiento decenal: $ 6.735,73 en los primeros 10 años. |  |  |  |  | Costos directos (1+2+3): |  | 39621.9