## Hoja 1
REA020 | m |  | Remate de peldaño con revestimiento flexible o textil, mediante perfil preformado.
Remate de peldaño con revestimiento flexible o textil, mediante perfil en L perforado de aluminio anodizado, de 40x20 mm, color plata, con muescas antideslizantes, fijado mecánicamente.
Código |  | Unidad |  | Descripción | Cantidad | Valor unitario | Valor parcial
1 |  |  |  | Materiales
mt18rpe030a |  | m |  | Perfil en L perforado de aluminio anodizado, de 40 mm de anchura y 20 mm de altura, color plata, con muescas antideslizantes y agujeros avellanados, para remate de peldaño con revestimiento flexible o textil; incluso accesorios de fijación. | 1.05 | 33090.4 | 34744.9
[5 empty] | Subtotal materiales: |  | 34744.9
2 |  |  |  | Mano de obra
mo023 |  | h |  | Oficial 1ª colocador de pisos. | 0.056 | 27792.3 | 1556.37
[5 empty] | Subtotal mano de obra: |  | 1556.37
3 |  |  |  | Herramienta menor
|  | % |  | Herramienta menor | 2 | 36301.3 | 726.03
Coste de mantenimiento decenal: $ 6.294,64 en los primeros 10 años. |  |  |  |  | Costos directos (1+2+3): |  | 37027.3