## Hoja 1
REA020 | m |  | Remate de peldaño con revestimiento flexible o textil, mediante perfil preformado.
Remate de peldaño con revestimiento flexible o textil, mediante perfil en L de aluminio anodizado, de 40x20 mm, color plata, con muescas antideslizantes, fijado con adhesivo.
Código |  | Unidad |  | Descripción | Cantidad | Valor unitario | Valor parcial
1 |  |  |  | Materiales
mt18rpe030b |  | m |  | Perfil en L de aluminio anodizado, de 40 mm de anchura y 20 mm de altura, color plata, con muescas antideslizantes para remate de peldaño con revestimiento flexible o textil; incluso adhesivo de fijación. | 1.05 | 29123.8 | 30579.9
[5 empty] | Subtotal materiales: |  | 30579.9
2 |  |  |  | Mano de obra
mo023 |  | h |  | Oficial 1ª colocador de pisos. | 0.056 | 13844.5 | 775.29
[5 empty] | Subtotal mano de obra: |  | 775.29
3 |  |  |  | Herramienta menor
|  | % |  | Herramienta menor | 2 | 31355.2 | 627.1
Coste de mantenimiento decenal: $ 5.437,00 en los primeros 10 años. |  |  |  |  | Costos directos (1+2+3): |  | 31982.3