## Hoja 1
REC030 | Ud |  | Revestimiento de peldaño de terrazo.
Revestimiento de peldaño recto de escalera de 100 cm de anchura mediante forrado con peldaño prefabricado de terrazo, en "L", para interiores, uso normal, micrograno (menor o igual a 6 mm), color Marfil, zanquín de terrazo de una pieza a montacaballo, recibido con mortero de cemento 1:6, con arena de miga.
Código |  | Unidad |  | Descripción | Cantidad | Valor unitario | Valor parcial
1 |  |  |  | Materiales
mt09mor010c |  | m³ |  | Mortero de cemento CEM II/B-P 32,5 N tipo M-5, confeccionado en obra con 250 kg/m³ de cemento y una proporción en volumen 1/6. | 0.01 | 243758 | 2437.58
mt18ppt010fa |  | Ud |  | Peldaño prefabricado de terrazo, en "L", para interiores, uso normal, micrograno (menor o igual a 6 mm), color Marfil, longitud hasta 110 cm, con profundidad de huella de 23-32 cm y altura de contrahuella de 13-20 cm, pulido en fábrica. | 1 | 81682.1 | 81682.1
mt18zpt010m |  | m |  | Zanquín de terrazo micrograno (menor o igual a 6 mm), para interiores, color Marfil, de una pieza a montacaballo, para peldaño en "L". | 0.4 | 46272.7 | 18509.1
[5 empty] | Subtotal materiales: |  | 102629
2 |  |  |  | Mano de obra
mo023 |  | h |  | Oficial 1ª colocador de pisos. | 0.248 | 27792.3 | 6892.49
mo061 |  | h |  | Ayudante colocador de pisos. | 0.248 | 20774.2 | 5151.99
[5 empty] | Subtotal mano de obra: |  | 12044.5
3 |  |  |  | Herramienta menor
|  | % |  | Herramienta menor | 2 | 114673 | 2293.46
Coste de mantenimiento decenal: $ 12.866,34 en los primeros 10 años. |  |  |  |  | Costos directos (1+2+3): |  | 116967