## Hoja 1
RFA020 | m² |  | Pintura a la cal sobre paramento exterior.
Aplicación manual de dos manos de pintura a la cal Pittura Centri Storici "HEIDELBERGCEMENT GROUP", color blanco, la primera mano diluida con un 20 a 30% de agua y la siguiente diluida con un 20% de agua o sin diluir, (rendimiento: 0,16 l/m² cada mano); previa aplicación de imprimación granulosa translúcida, sobre paramento exterior de mortero de cal o mortero bastardo de cal. El precio incluye la protección de los elementos del entorno que puedan verse afectados durante los trabajos y la resolución de puntos singulares.
Código |  | Unidad |  | Descripción | Cantidad | Valor unitario | Valor parcial
1 |  |  |  | Materiales
mt27pci010a |  | l |  | Imprimación granulosa, translúcida, para mejorar la adherencia de pinturas o revestimientos a la cal sobre superficies difíciles. | 0.175 | 15575.9 | 2725.78
mt27pci020q |  | l |  | Pintura a la cal para exterior, Pittura Centri Storici "HEIDELBERGCEMENT GROUP", compuesta por cal en pasta, carbonato de calcio, dióxido de titanio, bactericidas, aditivos y pigmentos, color blanco, permeable al vapor de agua, resistente a la contaminación urbana, a los rayos UV y a los gases de la combustión. | 0.32 | 17727.8 | 5672.9
[5 empty] | Subtotal materiales: |  | 8398.68
2 |  |  |  | Mano de obra
mo038 |  | h |  | Maestro pintor. | 0.136 | 13844.5 | 1882.85
mo076 |  | h |  | Ayudante pintor. | 0.136 | 10324.6 | 1404.15
[5 empty] | Subtotal mano de obra: |  | 3287
3 |  |  |  | Herramienta menor
|  | % |  | Herramienta menor | 2 | 11685.68 | 233.71
Coste de mantenimiento decenal: $ 25.269,02 en los primeros 10 años. |  |  |  |  | Costos directos (1+2+3): |  | 11919.39