## Hoja 1
RIP030 | m² |  | Pintura plástica sobre paramento interior de yeso o escayola.
Aplicación manual de dos manos de pintura plástica, acabado mate, textura lisa, diluidas con un 15% de agua o sin diluir, (rendimiento: 0,1 l/m² cada mano); previa aplicación de una mano de imprimación acrílica reguladora de la absorción, sobre paramento interior de yeso o escayola, vertical, de hasta 3 m de altura. El precio incluye la protección de los elementos del entorno que puedan verse afectados durante los trabajos y la resolución de puntos singulares.
Código |  | Unidad |  | Descripción | Cantidad | Valor unitario | Valor parcial
1 |  |  |  | Materiales
mt27pfs010b |  | l |  | Imprimación acrílica, reguladora de la absorción, permeable al vapor de agua y resistente a los álcalis, para aplicar con brocha, rodillo o pistola. | 0.058 | 23414.6 | 1358.05
mt27pii070c |  | l |  | Pintura plástica para interior, a base de polímeros acrílicos, color blanco, acabado mate, textura lisa, de gran resistencia al frote húmedo; para aplicar con brocha, rodillo o pistola. | 0.2 | 30286.2 | 6057.25
[5 empty] | Subtotal materiales: |  | 7415.3
2 |  |  |  | Mano de obra
mo038 |  | h |  | Maestro pintor. | 0.102 | 36735.6 | 3747.03
mo076 |  | h |  | Ayudante pintor. | 0.102 | 27459.1 | 2800.83
[5 empty] | Subtotal mano de obra: |  | 6547.86
3 |  |  |  | Herramienta menor
|  | % |  | Herramienta menor | 2 | 13963.2 | 279.26
Coste de mantenimiento decenal: $ 25.636,36 en los primeros 10 años. |  |  |  |  | Costos directos (1+2+3): |  | 14242.4