## Hoja 1
RLC010 | m² |  | Imprimación anticorrosiva, para la protección de elementos de acero frente a la corrosión.
Aplicación manual de dos manos de imprimación anticorrosiva, bicomponente, hasta alcanzar un espesor total de 100 µm, para la protección de elementos de acero frente a la corrosión.
Código |  | Unidad |  | Descripción | Cantidad | Valor unitario | Valor parcial
1 |  |  |  | Materiales
mt27tsd030a |  | kg |  | Imprimación anticorrosiva, bicomponente, a base de resina epoxi, inhibidores de corrosión y agua. | 0.5 | 27957.8 | 13978.9
[5 empty] | Subtotal materiales: |  | 13978.9
2 |  |  |  | Mano de obra
mo038 |  | h |  | Maestro pintor. | 0.564 | 25476.9 | 14369
mo076 |  | h |  | Ayudante pintor. | 0.339 | 19044.7 | 6456.14
[5 empty] | Subtotal mano de obra: |  | 20825.1
3 |  |  |  | Herramienta menor
|  | % |  | Herramienta menor | 2 | 34804 | 696.08
Coste de mantenimiento decenal: $ 56.800,16 en los primeros 10 años. |  |  |  |  | Costos directos (1+2+3): |  | 35500.1