## Hoja 1
RLH010 |  |  | m² | Hidrófugo transparente para fachadas.
Tratamiento superficial de protección hidrófuga para fachadas de mortero, mediante impregnación acuosa, incolora, hidrófuga, Masterseal 303 "BASF Construction Chemical", aplicada en una mano (rendimiento: 0,3 l/m²).
Descompuesto | Ud | Descomposición |  |  | Rend. | p.s. | Precio partida
mt09reh190ba | l | Impregnación acuosa, incolora, hidrófuga, Masterseal 303 "BASF Construction Chemical", a base de alcoxisilano de alquilo, con una profundidad media de penetración de 2 a 3 mm, resistente a los rayos UV y a los álcalis, repelente del agua y la suciedad, para aplicación sobre superficies de hormigón o mortero. |  |  | 0.3 | 13443.39 | 4033.02
mo024 | h | Oficial 1ª pintor. |  |  | 0.193 | 9515.92 | 1836.57
| % | Medios auxiliares |  |  | 2 | 5869.59 | 117.39
| % | Costes indirectos |  |  | 3 | 5986.98 | 179.61
Coste de mantenimiento decenal: 5.796,59 $ en los primeros 10 años. | [5 empty] | Total: | 6166.59