## Hoja 1
RLH010 |  |  | m² | Hidrófugo transparente para fachadas.
Tratamiento superficial de protección hidrófuga para fachadas de mortero, mediante impregnación transpirable, oleófuga e hidrófuga Cotefilm HF "REVETÓN", a base de siloxanos en emulsión acuosa, aplicada en una mano (rendimiento: 0,9 l/m²).
Descompuesto | Ud | Descomposición |  |  | Rend. | p.s. | Precio partida
mt09rmr061a | l | Impregnación transpirable, oleófuga e hidrófuga Cotefilm HF "REVETÓN", a base de siloxanos en emulsión acuosa, aplicable sobre soportes exteriores de hormigón, mortero, ladrillo o piedra natural. |  |  | 0.9 | 19219.07 | 17297.16
mo024 | h | Oficial 1ª pintor. |  |  | 0.193 | 9515.92 | 1836.57
| % | Medios auxiliares |  |  | 2 | 19133.73 | 382.67
| % | Costes indirectos |  |  | 3 | 19516.4 | 585.49
Coste de mantenimiento decenal: 18.895,78 $ en los primeros 10 años. | [5 empty] | Total: | 20101.89