## Hoja 1
RLH010 |  |  | m² | Hidrófugo transparente para fachadas.
Tratamiento superficial de protección hidrófuga para fachadas de ladrillo cara vista, mediante impregnación transpirable e hidrófuga Cotefilm Hydrol "REVETÓN", a base de siloxanos en emulsión acuosa, aplicada en una mano (rendimiento: 0,3 l/m²).
Descompuesto | Ud | Descomposición |  |  | Rend. | p.s. | Precio partida
mt09rmr060a | l | Impregnación transpirable e hidrófuga Cotefilm Hydrol "REVETÓN", a base de siloxanos en emulsión acuosa, aplicable sobre soportes exteriores de hormigón, mortero, ladrillo o piedra natural. |  |  | 0.3 | 29143.94 | 8743.18
mo024 | h | Oficial 1ª pintor. |  |  | 0.193 | 9515.92 | 1836.57
| % | Medios auxiliares |  |  | 2 | 10579.75 | 211.6
| % | Costes indirectos |  |  | 3 | 10791.35 | 323.74
Coste de mantenimiento decenal: 10.448,18 $ en los primeros 10 años. | [5 empty] | Total: | 11115.09