## Hoja 1
RLH010 |  |  | m² | Hidrófugo transparente para fachadas.
Tratamiento superficial de protección hidrófuga para fachadas de ladrillo cara vista, mediante impregnación acuosa, incolora, hidrófuga, Masterseal 304 "BASF Construction Chemical", aplicada en una mano (rendimiento: 0,35 l/m²).
Descompuesto | Ud | Descomposición |  |  | Rend. | p.s. | Precio partida
mt09reh190bb | l | Impregnación acuosa, incolora, hidrófuga, Masterseal 304 "BASF Construction Chemical", a base de una mezcla de silano y siloxano, con una profundidad media de penetración de 3 mm, resistente a los rayos UV, repelente del agua y la suciedad, para aplicación sobre superficies de ladrillo cerámico o piedra natural. |  |  | 0.35 | 8255.24 | 2889.33
mo024 | h | Oficial 1ª pintor. |  |  | 0.193 | 9515.92 | 1836.57
| % | Medios auxiliares |  |  | 2 | 4725.9 | 94.52
| % | Costes indirectos |  |  | 3 | 4820.42 | 144.61
Coste de mantenimiento decenal: 4.667,13 $ en los primeros 10 años. | [5 empty] | Total: | 4965.03