## Hoja 1
RLH010 | m² |  |  | Hidrófugo transparente para fachadas.
Tratamiento superficial de protección hidrófuga para fachadas de piedra natural, mediante impregnación acuosa, incolora, hidrófuga, aplicada en una mano (rendimiento: 0,4 l/m²).
Descompuesto |  | Ud | Descomposición |  | Rend. | p.s. | Precio partida
mt09reh190ab |  | l | Impregnación acuosa, incolora, hidrófuga, a base de una mezcla de silano y siloxano, con una profundidad media de penetración de 3 mm, resistente a los rayos UV, repelente del agua y la suciedad, para aplicación sobre superficies de ladrillo cerámico o piedra natural. |  | 0.4 | 7842.47 | 3136.99
mo024 |  | h | Oficial 1ª pintor. |  | 0.193 | 9515.92 | 1836.57
|  | % | Medios auxiliares |  | 2 | 4973.56 | 99.47
|  | % | Costes indirectos |  | 3 | 5073.03 | 152.19
Coste de mantenimiento decenal: 4.911,71 $ en los primeros 10 años. | [5 empty] | Total: | 5225.22