## Hoja 1
RME020 | m² |  | Esmalte sintético para madera.
Aplicación manual de dos manos de esmalte sintético brillante para interior, color blanco, diluidas con un 5% a 15% de diluyente, (rendimiento: 0,067 l/m² cada mano); previa aplicación de una mano de imprimación selladora para interior y exterior, formulada con resinas alcídicas y pigmentos seleccionados, color blanco, para aplicar con brocha, rodillo o pistola, (rendimiento: 0,113 l/m²), sobre superficie de barandillas o pasamanos de madera, en interiores. El precio incluye la protección de los elementos del entorno que puedan verse afectados durante los trabajos, pero no incluye la preparación del soporte.
Código |  | Unidad |  | Descripción | Cantidad | Valor unitario | Valor parcial
1 |  |  |  | Materiales
mt27plj010a |  | l |  | Imprimación selladora para interior y exterior, formulada con resinas alcídicas y pigmentos seleccionados, color blanco, para aplicar con brocha, rodillo o pistola, con un contenido de sustancias orgánicas volátiles (VOC) < 350 g/l, para aplicar con brocha, rodillo o pistola. | 0.113 | 42567 | 4810.07
mt27ess120a |  | l |  | Esmalte sintético brillante para interior, a base de resinas alcídicas y pigmentos, exento de plomo, color blanco, aplicado con brocha, rodillo o pistola, con un contenido de sustancias orgánicas volátiles (VOC) < 300 g/l, Euroclase B-s1, d0 de reacción al fuego, para aplicar con brocha, rodillo o pistola. | 0.134 | 62996.6 | 8441.54
mt27lni004 |  | l |  | Diluyente, a base de una mezcla de hidrocarburos alifáticos. | 0.013 | 9800.93 | 127.41
[5 empty] | Subtotal materiales: |  | 13379.02
2 |  |  |  | Mano de obra
mo038 |  | h |  | Maestro pintor. | 0.293 | 27792.3 | 8143.14
mo076 |  | h |  | Ayudante pintor. | 0.056 | 20774.2 | 1163.36
[5 empty] | Subtotal mano de obra: |  | 9306.5
3 |  |  |  | Herramienta menor
|  | % |  | Herramienta menor | 2 | 22685.52 | 453.71
Coste de mantenimiento decenal: $ 15.271,89 en los primeros 10 años. |  |  |  |  | Costos directos (1+2+3): |  | 23139.23