## Hoja 1
RML010 | m² | Laca.
Laca nitrocelulósica de aspecto brillante, aplicada en dos manos mediante pistola sobre puertas vidrieras.
Código |  |  | Unidad | Descripción | Cantidad | Valor unitario | Valor parcial
1 |  |  |  | Materiales
mt27tma020 |  |  | kg | Imprimación poro abierto (fondo). | 0.6 | 12407 | 7444.22
mt27lwa020 |  |  | kg | Disolvente especial para lacas. | 0.3 | 6513.69 | 1954.11
mt27lni010c |  |  | l | Laca nitrocelulósica brillante. | 0.25 | 25744.6 | 6436.15
[5 empty] | Subtotal materiales: |  | 15834.5
2 |  |  |  | Mano de obra
mo038 |  |  | h | Maestro pintor. | 0.39 | 13844.5 | 5399.34
mo076 |  |  | h | Ayudante pintor. | 0.39 | 10324.6 | 4026.58
[5 empty] | Subtotal mano de obra: |  | 9425.92
3 |  |  |  | Herramienta menor
|  |  | % | Herramienta menor | 2 | 25260.4 | 505.21
Coste de mantenimiento decenal: $ 76.008,55 en los primeros 10 años. |  |  |  |  | Costos directos (1+2+3): |  | 25765.6