## Hoja 1
RPE005 | m² |  | Enfoscado de cemento sobre paramento interior.
Enfoscado de cemento, a buena vista, aplicado sobre un paramento vertical interior, hasta 3 m de altura, acabado superficial rugoso, con mortero de cemento, resistencia a compresión de 1,5 a 5 N/mm².
Código |  | Unidad |  | Descripción | Cantidad | Valor unitario | Valor parcial
1 |  |  |  | Materiales
mt08aaa010a |  | m³ |  | Agua. | 0.005 | 3289.66 | 16.45
mt28mif010a |  | t |  | Mortero seco para revoque y enlucido de uso corriente, de cemento, resistencia a compresión de 1,5 a 5 N/mm², suministrado en sacos. | 0.028 | 116941 | 3274.35
[5 empty] | Subtotal materiales: |  | 3290.8
2 |  |  |  | Equipo
mq06hor010 |  | h |  | Concretera eléctrica con una capacidad de amasado de 160 l. | 0.005 | 8779.49 | 43.9
[5 empty] | Subtotal equipo: |  | 43.9
3 |  |  |  | Mano de obra
mo020 |  | h |  | Oficial 1ª obra blanca. | 0.406 | 27792.3 | 11283.7
mo113 |  | h |  | Peón de obra blanca. | 0.288 | 20015.5 | 5764.47
[5 empty] | Subtotal mano de obra: |  | 17048.1
4 |  |  |  | Herramienta menor
|  | % |  | Herramienta menor | 2 | 20382.8 | 407.66
Coste de mantenimiento decenal: $ 3.534,39 en los primeros 10 años. |  |  |  |  | Costos directos (1+2+3+4): |  | 20790.5