## Hoja 1
RPE011 | m² |  | Enfoscado de cemento en el trasdós de la hoja exterior de fachada con cámara de aire.
Enfoscado de cemento, a buena vista, aplicado sobre un paramento vertical interior, en el trasdós de la hoja exterior de fachada con cámara de aire, hasta 3 m de altura, acabado superficial rugoso, con mortero de cemento, resistencia a compresión de 3 a 7,5 N/mm², absorción de agua por capilaridad menor de 0,4 kg/m² min½.
Código |  | Unidad |  | Descripción | Cantidad | Valor unitario | Valor parcial
1 |  |  |  | Materiales
mt08aaa010a |  | m³ |  | Agua. | 0.004 | 3289.66 | 13.16
mt28mif010e |  | t |  | Mortero seco para revoque y enlucido de uso corriente, de cemento, resistencia a compresión de 3 a 7,5 N/mm², absorción de agua por capilaridad menor de 0,4 kg/m² min½, suministrado en sacos. | 0.019 | 121311 | 2304.91
[5 empty] | Subtotal materiales: |  | 2318.07
2 |  |  |  | Mano de obra
mo020 |  | h |  | Oficial 1ª obra blanca. | 0.264 | 27792.3 | 7337.16
mo113 |  | h |  | Peón de obra blanca. | 0.189 | 20015.5 | 3782.94
[5 empty] | Subtotal mano de obra: |  | 11120.1
3 |  |  |  | Herramienta menor
|  | % |  | Herramienta menor | 2 | 13438.2 | 268.76
Coste de mantenimiento decenal: $ 2.330,18 en los primeros 10 años. |  |  |  |  | Costos directos (1+2+3): |  | 13706.9