## Hoja 1
RPG010 | m² |  | Guarnecido de yeso.
Guarnecido de yeso de construcción B1 a buena vista, sobre paramento vertical, de hasta 3 m de altura, previa colocación de malla antiálcalis en cambios de material, con guardavivos.
Código |  | Unidad |  | Descripción | Cantidad | Valor unitario | Valor parcial
1 |  |  |  | Materiales
mt28vye020 |  | m² |  | Malla de fibra de vidrio tejida, antiálcalis, de 5x5 mm de luz de malla, flexible e imputrescible en el tiempo, de 70 g/m² de masa superficial y 0,40 mm de espesor de hilo, para armar yesos. | 0.105 | 1942.2 | 203.93
mt09pye010b |  | m³ |  | Pasta de yeso de construcción B1. | 0.015 | 313947 | 4709.2
mt28vye010 |  | m |  | Guardavivos de plástico y metal, estable a la acción de los sulfatos. | 0.215 | 894.44 | 192.3
[5 empty] | Subtotal materiales: |  | 5105.43
2 |  |  |  | Mano de obra
mo033 |  | h |  | Maestro yesero. | 0.229 | 27792.3 | 6364.43
mo071 |  | h |  | Ayudante yesero. | 0.144 | 20774.2 | 2991.48
[5 empty] | Subtotal mano de obra: |  | 9355.91
3 |  |  |  | Herramienta menor
|  | % |  | Herramienta menor | 2 | 14461.3 | 289.23
Coste de mantenimiento decenal: $ 2.507,60 en los primeros 10 años. |  |  |  |  | Costos directos (1+2+3): |  | 14750.6