## Hoja 1
RPG015 | m² |  | Yeso proyectado.
Revestimiento de yeso de construcción B1, proyectado, a buena vista, sobre paramento vertical, de hasta 3 m de altura, previa colocación de malla antiálcalis en cambios de material, acabado enlucido con yeso de aplicación en capa fina C6, de 15 mm de espesor, con guardavivos.
Código |  | Unidad |  | Descripción | Cantidad | Valor unitario | Valor parcial
1 |  |  |  | Materiales
mt28vye020 |  | m² |  | Malla de fibra de vidrio tejida, antiálcalis, de 5x5 mm de luz de malla, flexible e imputrescible en el tiempo, de 70 g/m² de masa superficial y 0,40 mm de espesor de hilo, para armar yesos. | 0.105 | 2616.07 | 274.69
mt09pye010c |  | m³ |  | Pasta de yeso de construcción para proyectar mediante mezcladora-bombeadora B1. | 0.012 | 647455 | 7769.46
mt28vye010 |  | m |  | Guardavivos de plástico y metal, estable a la acción de los sulfatos. | 0.215 | 1204.77 | 259.03
mt09pye010a |  | m³ |  | Pasta de yeso para aplicación en capa fina C6. | 0.003 | 549266 | 1647.8
[5 empty] | Subtotal materiales: |  | 9950.98
2 |  |  |  | Equipo
mq06pym010 |  | h |  | Mezcladora-bombeadora para morteros y yesos proyectados, de 3 m³/h. | 0.196 | 28426.6 | 5571.62
[5 empty] | Subtotal equipo: |  | 5571.62
3 |  |  |  | Mano de obra
mo033 |  | h |  | Maestro yesero. | 0.201 | 36735.6 | 7383.85
mo071 |  | h |  | Ayudante yesero. | 0.123 | 27459.1 | 3377.47
[5 empty] | Subtotal mano de obra: |  | 10761.3
4 |  |  |  | Herramienta menor
|  | % |  | Herramienta menor | 2 | 26283.9 | 525.68
Coste de mantenimiento decenal: $ 4.557,63 en los primeros 10 años. |  |  |  |  | Costos directos (1+2+3+4): |  | 26809.6