## Hoja 1
RPR010 | m² |  | Revoque liso sobre paramento exterior.
Revoque liso con acabado lavado realizado con mortero de cal sobre un paramento exterior, previa colocación de malla antiálcalis en cambios de material y en los frentes de la losa.
Código |  | Unidad |  | Descripción | Cantidad | Valor unitario | Valor parcial
1 |  |  |  | Materiales
mt09mor050d |  | m³ |  | Mortero de cal aérea o apagada (1:4), confeccionado en obra. | 0.01 | 260671 | 2606.71
mt09mor050c |  | m³ |  | Mortero de cal aérea o apagada (1:3), confeccionado en obra. | 0.007 | 267013 | 1869.09
mt09var030a |  | m² |  | Malla de fibra de vidrio tejida, con impregnación de PVC, de 10x10 mm de luz de malla, antiálcalis, de 115 a 125 g/m² y 500 µm de espesor, para armar revocos tradicionales, enfoscados y morteros. | 0.21 | 3276.89 | 688.15
mt09pmr010 |  | kg |  | Pigmento para morteros y revocos. | 0.01 | 19027.1 | 190.27
[5 empty] | Subtotal materiales: |  | 5354.22
2 |  |  |  | Mano de obra
mo039 |  | h |  | Oficial 1ª revocador. | 0.384 | 27792.3 | 10672.2
mo079 |  | h |  | Ayudante revocador. | 0.384 | 20774.2 | 7977.28
mo111 |  | h |  | Ayudante entendido revocador. | 0.384 | 20670.7 | 7937.56
[5 empty] | Subtotal mano de obra: |  | 26587.1
3 |  |  |  | Herramienta menor
|  | % |  | Herramienta menor | 2 | 31941.3 | 638.83
Coste de mantenimiento decenal: $ 15.312,66 en los primeros 10 años. |  |  |  |  | Costos directos (1+2+3): |  | 32580.1